## RAW MATERIAL
NIT 2026OVM002
Section II B : INDICATIVE MATERIAL REQUIREMENT FOR SINGLE DRUM
Item No | Description | RM CODE | Material | Qty | Unit Wt (kg) | Total Wt (kg)
1 | Plate 60 – 11200 × 2488 - SA515Gr70 | 159421210000 | SA515 Gr.70 | 2 | 13124.6 | 26249.2
2 | Hemispherical Dished End ID 1524; T=55(MIN) | 159421210000 | SA515 Gr.70 | 2 | 1825 | 3650
3 | MH Door Pl 60 mm | 159421210000 | SA515 Gr.70 Weldment | 2 | 111.64 | 223.28
4 | DC Nozzle D450 × 51.8(MIN), L=450 | 920840830000 | SA105 | 2 | 229 | 458
5 | DC Nozzle D250 × 33.75(MIN), L=450 | 920841420000 | SA105 | 2 | 81 | 162
6 | Riser Nipple D168.3 × 16, L=218 | 150838757500 | SA106 Gr.C | 18 | 13.1 | 235.8
7 | Riser Nipple D114.3 × 6.02, L=218 | 159834290000 | SA106 Gr.C | 18 | 3.5 | 63
8 | Riser Nozzle D350 × 38(MIN), L=250 | 920841830000 | SA105 | 2 | 74 | 148
9 | Sat. Link Nipple D168.3 × 16, L=218 | 150838757500 | SA106 Gr.C | 4 | 13.1 | 52.4
10 | Feed Nozzle D250 × 33.75(MIN), L=360 | 920841420000 | SA105 | 1 | 65 | 65
11 | SV Nozzle D125 × 24(MIN), L=250 | 920840750000 | SA105 | 2 | 15 | 30
12 | Feed Header D168.3 × 7.11, L=9740 | 159834096500 | SA106 Gr.C | 1 | 276 | 276
13 | CBD Header D48.3 × 5.08, L=10500 | 151820210000 | SA106 Gr.B | 1 | 57 | 57
14 | Chemical Dosing Header D31.8 × 4, L=10500 | 154520520001 | SA213 TP347H | 1 | 30 | 30
15 | Turbo Separator Assy. 254 mm | 942720040000 | Assembly | 52 | 60.11 | 3125.72
16 | Screen Type Drier Assy. 609 mm | 942730010000 | Assembly | 32 | 47.3 | 1513.6
17 | Dia 12 MM-IS2062E250GRA/SAE1010/SAE1018 | 150040300000 |  | 36 |  | 6.84
18 | PLATE 5.0 MM -IS2062E250B(Fe410W) | 150110190000 |  | 46 |  | 829.2
19 | PLATE 8.00 MM -IS2062E250A | 150110270000 |  | 7 |  | 38.8
20 | PLATE 5.00 MM - IS2062E250A | 150110290000 |  | 28 |  | 267.16
21 | PLATE 6mm-IS2062E250A | 150110920000 |  | 20 |  | 59.4
22 | ANGLE 80 x 80 x 8 -IS2062E250A | 150130580000 |  | 12 |  | 48
23 | ANGLE 65 x 65 x 6 -IS2062E250A | 150131590000 |  | 48 |  | 101.1
24 | ROUND DIA 22 MM - SA105 | 153393430000 |  | 10 |  | 18
25 | TUBE OD 31.8 X 4 X 10000-SA213TP347H | 154520520001 |  | 5 |  | 64.58
26 | TUBE OD 63.5 X 3.2 X 12150 - SA192 | 154841112151 |  | 1 |  | 6.2
27 | TUBE OD 44.5 X 5 X 12150 - SA210GRA1 | 154860712151 |  | 14 |  | 41.4
28 | HEX HD SCRU-M12x25 -4.6-IS1363-P2 | 412221202500 |  | 904 |  | 33.448
29 | HEX HD SCRU-M12x50 -4.6-IS1363P2 | 412221205000 |  | 24 |  | 1.44
30 | NUT -M10 -CL4-IS1363P3 | 413040001000 |  | 72 |  | 0.864
31 | NUT -M12 -CL4-IS1363P3 | 413040001200 |  | 24 |  | 0.432
32 | NUT -M16 -CL4-IS1363P3 | 413040001600 |  | 20 |  | 0.68
33 | DOMED CAP NUT GR A-T425 M12 BPS 41325 | 413250001200 |  | 904 |  | 25.312
34 | PUN WASHER-M10 -IS2016-A | 414080001000 |  | 72 |  | 0.288
35 | PUN WASHER-M12 -IS2016-A | 414080001200 |  | 1832 |  | 10.992
36 | PUN WASHER-M16 -IS2016-A | 414080001600 |  | 20 |  | 0.22
37 | CAST ELBOW (M) 6101-3070/01 | 920431090100 |  | 26 |  | 495
38 | LR SUPPORT(M) 254MM 6101-3093 | 920431110100 |  | 26 |  | 234
39 | MH DOOR CLMP PL 10X100X122 | 943040030000 |  | 4 |  | 4
40 | MH DOOR PL 16X110X90 TYPE C | 943040040000 |  | 4 |  | 4.8
41 | MH DOOR PL 12X76X80 TYPE E | 943040140000 |  | 4 |  | 2.4
42 | MH DOOR YOKE PL 12X460X236 | 943040050000 |  | 2 |  | 21
43 | MH DOOR PIN D63;L300 | 943040170000 |  | 4 |  | 8
44 | PUNCHED WASHER A 33 IS:2016/LATEST | 414080003000 |  | 4 |  | 0.2
45 | NUT -M30 -CL4-IS1363-P3 | 413040003000 |  | 4 |  | 0.92
46 | SPRIAL WOUND GASKET OD 457/ ID 419 X 4.4 | 961870660000 |  | 4 |  | 1.252
47 | MH DOOR COLLAR PL 12 | 943040070000 |  | 6 |  | 2.4
48 | MH DOOR SLING ROD D50;L866 | 943040090000 |  | 2 |  | 29
49 | MH DOOR BRACKET PL 16X80X291.5 | 943040060000 |  | 2 |  | 6
50 | PUNCHED WASHER A 52(ID)- IS:2016 | 414080004800 |  | 2 |  | 0.56
51 | HEX NUT M48X3-14H IS:1363 | 413043004800 |  | 2 |  | 1.86
52 | MH DOOR PL 10X60X100 TYPE D | 943040080000 |  | 4 |  | 2
53 | NUT -M12 -CL4-IS1363P3 | 413040001200 |  | 2 |  | 0.04
54 | HEX HD SCRU-M12x40 -4.6-IS1363P2 | 412221204000 |  | 2 |  | 0.1