## Sheet1
Enq.no | Enq.slno | Item | Purch.req. | Material | Short text | QTY | UNIT RATE | spec
RC:AS:008 | 1 | 02640 | 23882981 | 921042670000 | BW LR 90DEG ELL 323.9 X 40 SA234WPC | 188 |  | cs-wpc
RC:AS:008 | 2 | 02440 | 23882981 | 921043370000 | BW LR 90DEG ELL 219.1 X 28 SA234WPC | 699 |  | cs-wpc
RC:AS:008 | 3 | 02430 | 23882981 | 921043630000 | BW LR 90DEG ELL 219.1 X 25 SA234WPC | 149 |  | cs-wpc
RC:AS:008 | 4 | 00280 | 23882986 | 921044640000 | LR 90DEG ELL 168.3X10.97SA234WP22CL1 | 10 |  | as
RC:AS:008 | 5 | 00130 | 23882986 | 921044660000 | LR 90DEG ELL 323.9X9.53SA234WP22CL1 | 5 |  | as
RC:AS:008 | 6 | 00150 | 23882986 | 921044670000 | LR 90DEG ELL 355.6 X 9.53SA234WP22CL1 | 10 |  | as
RC:AS:008 | 7 | 00290 | 23882986 | 921044870000 | LR 90DEG ELL 219.1 X 6.35SA234WP22CL1 | 64 |  | as
RC:AS:008 | 8 | 02670 | 23882981 | 921045020000 | BW LR 90DEG ELL 323.9X9.53SA234WP22CL1 | 145 |  | as
RC:AS:008 | 9 | 01780 | 23882981 | 921053890000 | BW EQT 88.9 X 12.5 SA234WPC | 5 |  | cs-wpc
RC:AS:008 | 10 | 01660 | 23882981 | 921055010000 | BW EQT 60.3 X 12.5 - SA234WP22CL1 | 240 |  | as
RC:AS:008 | 11 | 01690 | 23882981 | 921055020000 | BW EQT 60.3 X 5.54SA234WP22CL1 | 40 |  | as
RC:AS:008 | 12 | 00550 | 23882986 | 921171360000 | C.RED 273X9.27/168.3X7.11SA234WP22CL1 | 5 |  | as
RC:AS:008 | 13 | 00090 | 23882981 | 925032180000 | BW CAP 114.3 X 6.02 SA234WPC | 30 |  | cs-wpc
RC:AS:008 | 14 | 00120 | 23882981 | 925032280000 | BW CAP 168.3 X 7.11SA234WP22CL1 | 10 |  | as
RC:AS:008 | 15 | 00180 | 23882981 | 925032721000 | BW CAP 323.9 X 20 SA234WP22CL1 | 30 |  | as
RC:AS:008 | 16 | 00150 | 23882981 | 925033240000 | BW CAP 219.1 X 8.18SA234WP22CL1 | 10 |  | as
RC:AS:008 | 17 | 00270 | 23882986 | 925041120000 | LR 90 DEG ELL 88.9X7.62SA234WP22CL1 | 95 |  | as
RC:AS:008 | 18 | 02870 | 23882981 | 925041570000 | BW LR 90DEG ELL 48.3 X 10.15 SA234WPC | 600 |  | cs-wpc
RC:AS:008 | 19 | 03240 | 23882981 | 925042100000 | BW LR 90DEG ELL88.9X7.62SA234WP22CL1 | 85 |  | as
RC:AS:008 | 20 | 02510 | 23882981 | 925042110000 | BW LR 90DEG ELL 219.1X36SA234WP22CL1 | 216 |  | as
RC:AS:008 | 21 | 03220 | 23882981 | 925042310000 | BW LR 90DEG ELL273 X 6.35SA234WP22CL1 | 110 |  | as
RC:AS:008 | 22 | 02630 | 23882981 | 925042470000 | BW LR 90DEG ELL 323.9 X 36 SA234WPC | 181 |  | cs-wpc
RC:AS:008 | 23 | 01970 | 23882981 | 925042500000 | BW LR 45DEG ELL 273 X 6.35 SA234WP22 | 24 |  | as
RC:AS:008 | 24 | 02610 | 23882981 | 925043420000 | BW LR 90DEG ELL 323.9 X 10.31 SA234WPC | 105 |  | cs-wpc
RC:AS:008 | 25 | 02490 | 23882981 | 925043430000 | BW LR 90DEG ELL 219.1 X 8.18 SA234WPC | 104 |  | cs-wpc
RC:AS:008 | 26 | 02390 | 23882981 | 925043440000 | BW LR 90DEG ELL 168.3 X 7.11 SA234WPC | 98 |  | cs-wpc
RC:AS:008 | 27 | 02300 | 23882981 | 925044250000 | BW LR 90DEG ELL 114.3 X 6.02 SA234WPC | 222 |  | cs-wpc
RC:AS:008 | 28 | 02620 | 23882981 | 925044290000 | BW LR 90DEG ELL 323.9 X 12.7 SA234WPC | 5 |  | cs-wpc
RC:AS:008 | 29 | 02600 | 23882981 | 925044550000 | BW LR 90DEG ELL 273 X 9.27 SA234WPC | 493 |  | cs-wpc
RC:AS:008 | 30 | 00160 | 23882986 | 925045050000 | LR 90DEG ELL 73X5.16SA234WP22CL1 | 180 |  | as
RC:AS:008 | 31 | 03020 | 23882981 | 925045450000 | BW LR 90DEG ELL 60.3X12.5SA234WP22CL1 | 1126 |  | as
RC:AS:008 | 32 | 03230 | 23882981 | 925045500000 | BW LR 90DEG ELL73X14.02SA234WP22CL1 | 16 |  | as
RC:AS:008 | 33 | 02940 | 23882981 | 925045800000 | BW LR 90DEG ELL 508 X 28SA234WP22CL1 | 880 |  | as
RC:AS:008 | 34 | 02270 | 23882981 | 925046700000 | BW LR 90DEG ELL 114.3 X 17.12 SA234WPC | 1347 |  | cs-wpc
RC:AS:008 | 35 | 02260 | 23882981 | 925046710000 | BW LR 90DEG ELL 114.3 X 13.49 SA234WPC | 175 |  | cs-wpc
RC:AS:008 | 36 | 02340 | 23882981 | 925046720000 | BW LR 90DEG ELL 168.3 X 21.95 SA234WPC | 438 |  | cs-wpc
RC:AS:008 | 37 | 03210 | 23882981 | 925046780000 | BW LR 90DEG ELL114.3X20SA234WP22CL1 | 292 |  | as
RC:AS:008 | 38 | 03310 | 23882981 | 925046800000 | BW LR90DEG ELL168.3X27.5SA234WP22CL1 | 180 |  | as
RC:AS:008 | 39 | 00040 | 23882981 | 925046840000 | BW 90 DEG ELBOW 273X45SA234WP22CL1 | 48 |  | as
RC:AS:008 | 40 | 02780 | 23882981 | 925046880000 | BW LR 90DEG ELL 368 X 59SA234WP22CL1 | 304 |  | as
RC:AS:008 | 41 | 03110 | 23882981 | 925046930000 | BW LR 90DEG ELL 73 X 9.53 SA234WPC | 51 |  | cs-wpc
RC:AS:008 | 42 | 01900 | 23882981 | 925046940000 | BW LR 45DEG ELL 114.3 X 17.12 SA234WPC | 56 |  | cs-wpc
RC:AS:008 | 43 | 02350 | 23882981 | 925048800000 | BW LR 90DEG ELL 168.3 X 26SA234WPC | 30 |  | cs-wpc
RC:AS:008 | 44 | 01880 | 23882981 | 925049980000 | BW LR 45 DEG ELL 88.9X11.13SA234WPC | 30 |  | cs-wpc
RC:AS:008 | 45 | 00250 | 23882986 | 925052140000 | EQT 73X5.16SA234WP22CL1 | 22 |  | as
RC:AS:008 | 46 | 00040 | 23882986 | 925052640000 | UEQT 273X6.35/114.3X6.02SA234WP22CL1 | 4 |  | as
RC:AS:008 | 47 | 01470 | 23882981 | 925053030000 | BW EQT 323.9 X 40 SA234WPC | 36 |  | cs-wpc
RC:AS:008 | 48 | 01320 | 23882981 | 925053330000 | BW EQT 219.1 X 6.35 SA234WP22 | 2 |  | as
RC:AS:008 | 49 | 01380 | 23882981 | 925053400000 | BW EQT 273 X 6.35 SA234WP22 | 12 |  | as
RC:AS:008 | 50 | 01310 | 23882981 | 925053740000 | BW EQT 219.1 X 36 SA234WP22CL 1 | 62 |  | as
RC:AS:008 | 51 | 01370 | 23882981 | 925053960000 | BW EQT 219.1X40SA234WP22CL1 | 5 |  | as
RC:AS:008 | 52 | 00220 | 23882986 | 925054060000 | EQ TEE219.1X8.18SA234WPC | 5 |  | cs-wpc
RC:AS:008 | 53 | 00800 | 23882986 | 925055370000 | BWUEQT88.9X7.62/ 60.3X 5.54SA234WP22CL1 | 10 |  | as
RC:AS:008 | 54 | 02040 | 23882986 | 925055370500 | BW UEQT 88.9X7.62 60.3X5.54 SA234WP22 | 10 |  | as
RC:AS:008 | 55 | 01420 | 23882981 | 925055670000 | BW EQT 273 X 9.27 SA234WPC | 36 |  | cs-wpc
RC:AS:008 | 56 | 01210 | 23882981 | 925057020000 | BW EQT 168.3 X 21.95 SA234WPC | 20 |  | cs-wpc
RC:AS:008 | 57 | 01300 | 23882981 | 925057040000 | BW EQT 219.1 X 28 SA234WPC | 4 |  | cs-wpc
RC:AS:008 | 58 | 01450 | 23882981 | 925057060000 | BW EQT 323.9 X 36 SA234WPC | 24 |  | cs-wpc
RC:AS:008 | 59 | 01920 | 23882986 | 925057190000 | BW UET368X48/219.1X28SA234WPC | 160 |  | cs-wpc
RC:AS:008 | 60 | 01220 | 23882981 | 925057230000 | BW EQT 168.3 X 27.5 SA234WP22 | 66 |  | as
RC:AS:008 | 61 | 03780 | 23882981 | 925057370000 | BW U.EQT 323.9X40/219.1X28SA234WPC | 8 |  | cs-wpc
RC:AS:008 | 62 | 00090 | 23882986 | 925057380000 | UEQT 508X25/457.2X22SA234WP22CL1 | 8 |  | as
RC:AS:008 | 63 | 00870 | 23882986 | 925057410000 | BWUEQT 88.9X15.24/73X14.02SA234WPC | 2 |  | cs-wpc
RC:AS:008 | 64 | 00860 | 23882986 | 925057420000 | BWUEQT 368X59/273X45SA234WP22CL1 | 256 |  | as
RC:AS:008 | 65 | 00780 | 23882986 | 925057430000 | BWUEQT558.8X28.58/457.2X25SA234WP22CL1 | 80 |  | as
RC:AS:008 | 66 | 00790 | 23882986 | 925057440000 | BWUEQT558.8X28.58/508X28SA234WP22CL1 | 80 |  | as
RC:AS:008 | 67 | 03790 | 23882981 | 925057450000 | BW U.EQT 368X48/273X36SA234WPC | 120 |  | cs-wpc
RC:AS:008 | 68 | 03770 | 23882981 | 925057470000 | BW U.EQT 168.3X7.11/114.3X6.02SA234WPC | 5 |  | cs-wpc
RC:AS:008 | 69 | 01280 | 23882981 | 925057480000 | BW EQT 168.3X7.11SA234WPC | 27 |  | cs-wpc
RC:AS:008 | 70 | 02110 | 23882986 | 925057500000 | BW UET 273X9.27/114.3X6.02SA234WPC | 6 |  | cs-wpc
RC:AS:008 | 71 | 02630 | 23882986 | 925057510000 | BW UEQT 273X9.27/88.9X5.49 SA234WPC | 2 |  | cs-wpc
RC:AS:008 | 72 | 00110 | 23882986 | 925057520000 | UEQT219.1X6.35/168.3X6.35SA234WP22CL1 | 2 |  | as
RC:AS:008 | 73 | 02260 | 23882986 | 925057610000 | BW UEQT 609.6X17.48/323.9X12.7SA234WPC | 4 |  | cs-wpc
RC:AS:008 | 74 | 02270 | 23882986 | 925057620000 | BW UEQT 609.6X20/323.9X10.31 SA234WPC | 4 |  | cs-wpc
RC:AS:008 | 75 | 02460 | 23882986 | 925057650000 | BW UEQT 356X52 168.3X27.5 SA234WP22CL1 | 16 |  | as
RC:AS:008 | 76 | 02100 | 23882986 | 925057660000 | BW UEQTEE114.3X17.12/88.9X11.13/SA234WPC | 2 |  | cs-wpc
RC:AS:008 | 77 | 02090 | 23882986 | 925057680000 | BW UEQTEE 508X25/457.2X22/SA234WP22CL1 | 8 |  | as
RC:AS:008 | 78 | 02070 | 23882986 | 925057690000 | BW UEQTEE 219.1X25/114.3X17.12/SA234WPC | 12 |  | cs-wpc
RC:AS:008 | 79 | 01850 | 23882981 | 925057700000 | BW EQTEE 355.6X7.92/SA234WP22CL1 | 5 |  | as
RC:AS:008 | 80 | 00850 | 23882981 | 925173220000 | BW CON RED 73X14.02/60.3X12.5 SA234WP22 | 4 |  | as
RC:AS:008 | 81 | 00340 | 23882986 | 925173230000 | CON.RED273X45/219.1X36SA234WP22CL1 | 2 |  | as
RC:AS:008 | 82 | 00440 | 23882986 | 925175440000 | C.RED 88.9X15.24/73X14.02SA234WP22CL1 | 4 |  | as
RC:AS:008 | 83 | 01670 | 23882986 | 925175820000 | BWCONRED168.3X21.95/88.9X15.24 SA234WPC | 20 |  | cs-wpc
RC:AS:008 | 84 | 00530 | 23882986 | 925175830000 | C.RED 273X6.35/219.1X6.35SA234WP22CL1 | 20 |  | as
RC:AS:008 | 85 | 00390 | 23882981 | 925176480000 | BW CON RED 273X9.27/219.1X8.18 SA234WPC | 40 |  | cs-wpc
RC:AS:008 | 86 | 01020 | 23882986 | 925176620000 | BWCONRED60.3X11.07/48.3X10.15 SA234WPC | 2 |  | cs-wpc
RC:AS:008 | 87 | 01650 | 23882986 | 925176640000 | BWCONRED114.3X8.56/88.9X7.62 SA234WPC | 40 |  | cs-wpc
RC:AS:008 | 88 | 01710 | 23882986 | 925176980000 | BWCONRED168.3X7.11/114.3X6.02 SA234WPC | 12 |  | cs-wpc
RC:AS:008 | 89 | 01960 | 23882986 | 925177020000 | BWCO.RED219.1X40/168.3X34SA234WP22CL1 | 5 |  | as
RC:AS:008 | 90 | 01970 | 23882986 | 925177030000 | BWCO.RED355.6X62/168.3X34SA234WP22CL1 | 7 |  | as
RC:AS:008 | 91 | 00580 | 23882986 | 925177110000 | C.RED 355.6X55/168.3X27.5SA234WP22CL1 | 2 |  | as
RC:AS:008 | 92 | 01060 | 23882981 | 925177120000 | BW CORED 168.3X7.11/88.9X5.49 SA234WPC | 42 |  | cs-wpc
RC:AS:008 | 93 | 01050 | 23882981 | 925177160000 | BW CORED 114.3X6.02/88.9X5.49 SA234WPC | 4 |  | cs-wpc
RC:AS:008 | 94 | 00050 | 23882981 | 925177400000 | BW C.RE.406.4X25/323.9X25SA234WP22CL1 | 80 |  | as
RC:AS:008 | 95 | 00930 | 23882981 | 925178320000 | BW CON RED 88.9X11.13 73X9.53 SA234WPC | 86 |  | cs-wpc
RC:AS:008 | 96 | 00420 | 23882981 | 925178470000 | BW CON RED 323.9X40 219.1X28 SA234WPC | 4 |  | cs-wpc
RC:AS:008 | 97 | 00680 | 23882986 | 925178660000 | C.RED 168.3X27.5/114.3X20SA234WP22CL1 | 4 |  | as
RC:AS:008 | 98 | 00490 | 23882986 | 925178770000 | C.RED.813X26/711.2X23SA234WP22CL1 | 5 |  | as
RC:AS:008 | 99 | 00320 | 23882986 | 925178780000 | C.RED219.1X8.18/168.3X7.11SA234WP22CL1 | 5 |  | as
RC:AS:008 | 100 | 00480 | 23882986 | 925178830000 | C.RED.273X9.27/168.3X7.11SA234WP22CL1 | 10 |  | as
RC:AS:008 | 101 | 01040 | 23882981 | 925178910000 | BW CON.RED.219.1X30/168.3X26SA234WPC | 80 |  | cs-wpc
RC:AS:008 | 102 | 01990 | 23882986 | 925178960000 | BWCON.RED 368 X 48/323.9 X 42SA234WPC | 160 |  | cs-wpc
RC:AS:008 | 103 | 00330 | 23882986 | 925179090000 | C.RED355.6X9.53/168.3X27.5SA234WP22CL1 | 2 |  | as
RC:AS:008 | 104 | 00390 | 23882986 | 925179120000 | ECC.RED 965X57/711.2X40SA234WP22CL1 | 10 |  | as
RC:AS:008 | 105 | 03380 | 23882981 | 925179300000 | BW RED 114.3x17.12/88.9x11.13/SA234WPC | 6 |  | cs-wpc
RC:AS:008 | 106 | 03420 | 23882981 | 925179310000 | BW RED 88.9x11.13/73x14.02/SA234WPC | 4 |  | cs-wpc
RC:AS:008 | 107 | 01930 | 23882986 | 925179460000 | BWC.RED168.3X27.5/114.3X20 SA234WP22 | 12 |  | as
RC:AS:008 | 108 | 00700 | 23882986 | 925179540000 | C.RED 219.1X36/114.3X20SA234WP22CL1 | 2 |  | as
RC:AS:008 | 109 | 00590 | 23882986 | 925179600000 | C.RED 355.6X55/273X45SA234WP22CL1 | 2 |  | as
RC:AS:008 | 110 | 00460 | 23882986 | 925179780000 | C.RED. 60.3X11.07/33.4X6.35SA234WP22CL1 | 10 |  | as
RC:AS:008 | 111 | 00450 | 23882986 | 925179790000 | C.RED. 114.3X20/60.3X12.5SA234WP22CL1 | 4 |  | as
RC:AS:008 | 112 | 01950 | 23882986 | 925179970000 | BWCO.RE.457.2X19.05/406.4X16.66SA234WPC | 80 |  | cs-wpc
RC:AS:008 | 113 | 01030 | 23882981 | 925179980000 | BW CON.RE.406.4X29/273X25SA234WP22CL1 | 80 |  | as
RC:AS:008 | 114 | 00100 | 23882981 | 925194450000 | BW CAP 168.3 X 27.5 SA234WP22 | 48 |  | as
RC:AS:008 | 115 | 00230 | 23882981 | 925194990000 | BW CAP 88.9 X 7.62SA234WP22CL1 | 5 |  | as
RC:AS:008 | 116 | 01090 | 23882981 | 925195320000 | BW END CAP 355.6 X 9.53SA234WP22CL1 | 5 |  | as
RC:AS:008 | 117 | 01080 | 23882981 | 925195330400 | BW END CAP 323.9 X 9.53SA234WP22CL1 | 15 |  | as
RC:AS:008 | 118 | 03370 | 23882981 | 925195650000 | BW PIPE CAP 323.9 X 10.31 SA234WPC | 10 |  | cs-wpc
RC:AS:008 | 119 | 03640 | 23882981 | 925240040000 | BW SR 90DEG ELL 457.2X25SA234WP22CL1 | 160 |  | as
RC:AS:008 | 120 | 03150 | 23882981 | 925240060000 | BW LR 90DEG ELL 88.9 X 11.13 SA234WPC | 1308 |  | cs-wpc
RC:AS:008 | 121 | 02570 | 23882981 | 925240820000 | BW LR 90DEG ELL 273 X 45SA234WP22CL1 | 624 |  | as
RC:AS:008 | 122 | 03330 | 23882981 | 925240840000 | BW LR90DEG ELL406.4X22.2SA234WP22CL1 | 24 |  | as
RC:AS:008 | 123 | 03250 | 23882981 | 925240870000 | BW LR45DEG ELL 219.1X8.18SA234WP22CL1 | 5 |  | as
RC:AS:008 | 124 | 03170 | 23882981 | 925241190000 | BW LR 90DEG ELL 88.9 X 5.49 SA234WPC | 141 |  | cs-wpc
RC:AS:008 | 125 | 02560 | 23882981 | 925241490000 | BW LR 90DEG ELL 273 X 40 SA234WPC | 30 |  | cs-wpc
RC:AS:008 | 126 | 02220 | 23882981 | 925241520000 | BW LR 90 DEG ELBOW OD355.6 X 50-SA234WPC | 660 |  | cs-wpc
RC:AS:008 | 127 | 00260 | 23882986 | 925241550000 | LR 45DEG ELL 168.3X27.5SA234WPC | 15 |  | cs-wpc
RC:AS:008 | 128 | 02520 | 23882981 | 925241570000 | BW LR 90DEG ELL 219.1X40SA234WP22CL1 | 90 |  | as
RC:AS:008 | 129 | 02760 | 23882981 | 925241580000 | BW LR 90DEG ELL 355.6X62SA234WP22CL1 | 5 |  | as
RC:AS:008 | 130 | 03270 | 23882981 | 925241610000 | BW LR45DEG ELL355.6X7.92SA234WP22CL1 | 10 |  | as
RC:AS:008 | 131 | 03320 | 23882981 | 925241620000 | BW LR90DEG ELL355.6X7.92SA234WP22CL1 | 30 |  | as
RC:AS:008 | 132 | 03120 | 23882981 | 925243010000 | BW LR 90DEG ELL 73.0 X 14.02 SA234WPC | 26 |  | cs-wpc
RC:AS:008 | 133 | 02980 | 23882981 | 925243020000 | BW LR 90DEG ELL 60.3 X 11.07 SA234WPC | 50 |  | cs-wpc
RC:AS:008 | 134 | 02540 | 23882981 | 925243090000 | BW LR 90DEG ELL 273 X 36 SA234WPC | 670 |  | cs-wpc
RC:AS:008 | 135 | 02450 | 23882981 | 925243170000 | BW LR 90DEG ELL 219.1 X 30 SA234WPC | 385 |  | cs-wpc
RC:AS:008 | 136 | 02770 | 23882981 | 925243180000 | BW LR 90DEG ELL 368 X 48 SA234WPC | 2740 |  | cs-wpc
RC:AS:008 | 137 | 02710 | 23882981 | 925243200000 | BW LR 90DEG ELL 33.4 X 9.09 SA234WPC | 300 |  | cs-wpc
RC:AS:008 | 138 | 02280 | 23882981 | 925243340000 | BW LR 90DEG ELL 114.3 X 20 SA234WPC | 65 |  | cs-wpc
RC:AS:008 | 139 | 02850 | 23882981 | 925243430000 | BW LR 90DEG ELL 457.2 X 12.7 SA234WPC | 88 |  | cs-wpc
RC:AS:008 | 140 | 01930 | 23882981 | 925243510000 | BW LR 45DEG ELL 219.1 X 25 SA234WPC | 32 |  | cs-wpc
RC:AS:008 | 141 | 03530 | 23882981 | 925243520000 | BW SR 90DEG ELL 219.1 X 8.18 SA234WPC | 20 |  | cs-wpc
RC:AS:008 | 142 | 02000 | 23882981 | 925243530000 | BW LR 45DEG ELL 323.9 X 10.31 SA234WPC | 10 |  | cs-wpc
RC:AS:008 | 143 | 03350 | 23882981 | 925244300000 | BW LR90DEG ELL48.3X10.14SA234WP22CL1 | 68 |  | as
RC:AS:008 | 144 | 00140 | 23882986 | 925244590000 | LR 90DEG ELL 33.4X4.55SA234WP22CL1 | 50 |  | as
RC:AS:008 | 145 | 03030 | 23882981 | 925244600000 | BW LR 90DEG ELL 60.3X5.54SA234WP22CL1 | 705 |  | as
RC:AS:008 | 146 | 02720 | 23882981 | 925244610000 | BW LR 90DEG ELL 33.4X9.09SA234WP22CL1 | 870 |  | as
RC:AS:008 | 147 | 02900 | 23882981 | 925244630000 | BW LR 90DEG ELL 48.3X5.08SA234WP22CL1 | 210 |  | as
RC:AS:008 | 148 | 02210 | 23882981 | 925246300000 | BW LR 90 DEG ELBOW OD 508 X 25 SA234WP22 | 164 |  | as
RC:AS:008 | 149 | 03340 | 23882981 | 925246360000 | BW LR90DEG ELL457.2X22.2SA234WP22CL1 | 244 |  | as
RC:AS:008 | 150 | 03290 | 23882981 | 925246370000 | BW LR45DEG ELL457.2X22.2SA234WP22CL1 | 16 |  | as
RC:AS:008 | 151 | 03360 | 23882981 | 925246510000 | BW LR90DEG ELL88.9X17.79SA234WP22CL1 | 120 |  | as
RC:AS:008 | 152 | 03200 | 23882981 | 925246660000 | BW LR 90DEG ELL 88.9X15.24 SA234WPC | 1388 |  | cs-wpc
RC:AS:008 | 153 | 02360 | 23882981 | 925246670000 | BW LR 90DEG ELL 168.3 X 27.5 SA234WPC | 365 |  | cs-wpc
RC:AS:008 | 154 | 02460 | 23882981 | 925246700000 | BW LR 90DEG ELL 219.1 X 32 SA234WPC | 185 |  | cs-wpc
RC:AS:008 | 155 | 03100 | 23882981 | 925246770000 | BW LR 90DEG ELL 73 X 5.16SA234WP22CL1 | 65 |  | as
RC:AS:008 | 156 | 03260 | 23882981 | 925246780000 | BW LR45DEG ELL323.9X9.53SA234WP22CL1 | 10 |  | as
RC:AS:008 | 157 | 03280 | 23882981 | 925246790000 | BW LR45DEG ELL355.6X9.53SA234WP22CL1 | 5 |  | as
RC:AS:008 | 158 | 02010 | 23882981 | 925247430000 | BW LR 45DEG ELL 323.9 X 36 SA234WPC | 17 |  | cs-wpc
RC:AS:008 | 159 | 02190 | 23882981 | 925248430000 | BW LR 45DEG ELL 73 X 5.16SA234WP22CL1 | 155 |  | as
RC:AS:008 | 160 | 01910 | 23882981 | 925248560000 | BW LR 45DEG ELL 114.3X13.49 SA234WPC | 5 |  | cs-wpc
RC:AS:008 | 161 | 01860 | 23882981 | 925248570000 | BW LR 45 DEG ELL 60.3X12.5 SA234WP22CL1 | 10 |  | as
RC:AS:008 | 162 | 01870 | 23882981 | 925248860000 | BW LR 45 DEG 60.3X5.54SA234WP22CL1 | 20 |  | as
RC:AS:008 | 163 | 00020 | 23882986 | 925248900000 | SR 90DEG ELBOW 457.2X22.2SA234WP22CL1 | 32 |  | as
RC:AS:008 | 164 | 03300 | 23882981 | 925249020000 | BW LR45DEGELL 323.9X40 SA234WPC | 20 |  | cs-wpc
RC:AS:008 | 165 | 03470 | 23882981 | 925249040000 | BW SR 90 DEG ELL 355.6 X 50 SA234WPC | 10 |  | cs-wpc
RC:AS:008 | 166 | 02060 | 23882981 | 925249080000 | BW LR 45DEG ELL 368X59 SA234WP22CL1 | 8 |  | as
RC:AS:008 | 167 | 01770 | 23882981 | 925250070000 | BW EQT 88.9 X 11.13 SA234WPC | 27 |  | cs-wpc
RC:AS:008 | 168 | 01230 | 23882981 | 925251440000 | BW EQT 168.3 X 27.5 SA234WPC | 25 |  | cs-wpc
RC:AS:008 | 169 | 03810 | 23882981 | 925251450000 | BW UEQT 114.3X20 88.9X15.24 SA234WPC | 30 |  | cs-wpc
RC:AS:008 | 170 | 03860 | 23882981 | 925251460000 | BW UEQT 168.3X27.5 114.3X20 SA234WPC | 10 |  | cs-wpc
RC:AS:008 | 171 | 00230 | 23882986 | 925251470000 | EQ TEE323.9X10.31 SA234WPC | 10 |  | cs-wpc
RC:AS:008 | 172 | 02650 | 23882986 | 925251480000 | BW UEQT 323.9X10.31/114.3X6.02 SA234WPC | 10 |  | cs-wpc
RC:AS:008 | 173 | 03980 | 23882981 | 925251500000 | BW UEQT 219.1X8.18 114.3X6.02 SA234WPC | 20 |  | cs-wpc
RC:AS:008 | 174 | 00050 | 23882986 | 925251510000 | UEQT 355.6X7.92/168.3X7.11SA234WP22CL1 | 10 |  | as
RC:AS:008 | 175 | 00060 | 23882986 | 925251520000 | UEQT 355.6X7.92/273X6.35SA234WP22CL1 | 10 |  | as
RC:AS:008 | 176 | 02660 | 23882986 | 925251530000 | BW UEQT 323.9X10.31/219.1X8.18 SA234WPC | 10 |  | cs-wpc
RC:AS:008 | 177 | 01140 | 23882981 | 925253010000 | BW EQT 114.3 X 17.12 SA234WPC | 20 |  | cs-wpc
RC:AS:008 | 178 | 01650 | 23882981 | 925253020000 | BW EQT 60.3 X 11.07 SA234WPC | 30 |  | cs-wpc
RC:AS:008 | 179 | 01130 | 23882981 | 925253030000 | BW EQT 114.3 X 13.49 SA234WPC | 5 |  | cs-wpc
RC:AS:008 | 180 | 03910 | 23882981 | 925253100000 | BW UEQT 219.1X28 114.3X17.12 SA234WPC | 32 |  | cs-wpc
RC:AS:008 | 181 | 03800 | 23882981 | 925253200000 | BW UEQT 114.3X13.49/88.9X11.13 SA234WPC | 10 |  | cs-wpc
RC:AS:008 | 182 | 02840 | 23882986 | 925253210000 | BW UEQT 219.1X8.18 168.3X7.11 SA234WPC | 10 |  | cs-wpc
RC:AS:008 | 183 | 02350 | 23882986 | 925253240000 | BW UEQT 457.2X12.7 219.1X8.18 SA234WPC | 16 |  | cs-wpc
RC:AS:008 | 184 | 03920 | 23882981 | 925253270000 | BW UEQT 219.1X28 168.3X21.95 SA234WPC | 20 |  | cs-wpc
RC:AS:008 | 185 | 01790 | 23882981 | 925253290000 | BW EQT 88.9 X 15.24 SA234WPC | 22 |  | cs-wpc
RC:AS:008 | 186 | 03850 | 23882981 | 925253300000 | BW UEQT 168.3X21.95/88.9X15.24 SA234WPC | 2 |  | cs-wpc
RC:AS:008 | 187 | 01180 | 23882981 | 925253400000 | BW EQT 114.3 X 6.02 SA234WPC | 32 |  | cs-wpc
RC:AS:008 | 188 | 01560 | 23882981 | 925253440000 | BW EQT 368 X 48 SA234WPC | 320 |  | cs-wpc
RC:AS:008 | 189 | 02730 | 23882986 | 925253530000 | BW UEQT 273X36 114.3X17.12 SA234WPC | 120 |  | cs-wpc
RC:AS:008 | 190 | 01700 | 23882981 | 925253760000 | BW EQT 609.6 X 14.27 SA234WPC | 4 |  | cs-wpc
RC:AS:008 | 191 | 02250 | 23882986 | 925253770000 | BW UEQT 609.6X14.27 273X9.27 SA234WPC | 8 |  | cs-wpc
RC:AS:008 | 192 | 02680 | 23882986 | 925253780000 | BW UEQT 323.9X36 168.3X21.95 SA234WPC | 12 |  | cs-wpc
RC:AS:008 | 193 | 01340 | 23882981 | 925253850000 | BW EQT 219.1 X 8.18 SA234WPC | 5 |  | cs-wpc
RC:AS:008 | 194 | 01430 | 23882981 | 925253860000 | BW EQT 323.9 X 10.31 SA234WPC | 5 |  | cs-wpc
RC:AS:008 | 195 | 01150 | 23882981 | 925253930300 | BW EQT 114.3 X 20 SA234WPC | 20 |  | cs-wpc
RC:AS:008 | 196 | 02700 | 23882986 | 925253970000 | BW UEQT 323.9X40 114.3X17.12 SA234WPC | 4 |  | cs-wpc
RC:AS:008 | 197 | 02710 | 23882986 | 925253980000 | BW UEQT 323.9X40 168.3X21.95 SA234WPC | 8 |  | cs-wpc
RC:AS:008 | 198 | 00030 | 23882986 | 925254010000 | UEQT 168.3X27.5/114.3X20SA234WP22CL1 | 4 |  | as
RC:AS:008 | 199 | 02740 | 23882986 | 925254160000 | BW UEQT 273X45/219.1X36SA234WP22CL1 | 4 |  | as
RC:AS:008 | 200 | 01440 | 23882981 | 925254220000 | BW EQT 323.9 X 11.13SA234WP22CL1 | 20 |  | as
RC:AS:008 | 201 | 01830 | 23882981 | 925255470000 | BW EQT 88.9 X 5.49 SA234WPC | 14 |  | cs-wpc
RC:AS:008 | 202 | 02480 | 23882986 | 925255610000 | BW UEQT 368 X 59 / 273X45SA234WP22CL1 | 16 |  | as
RC:AS:008 | 203 | 01540 | 23882981 | 925256850000 | BW EQT 355.6 X 9.53 SA234WP22 | 27 |  | as
RC:AS:008 | 204 | 00240 | 23882986 | 925256970000 | EQT 60.3X12.75SA234WP22CL1 | 4 |  | as
RC:AS:008 | 205 | 00080 | 23882986 | 925257500000 | UEQT 508 X 28 / 457.2 X 22.2SA234WP22CL1 | 8 |  | as
RC:AS:008 | 206 | 01570 | 23882981 | 925257970000 | BW EQT 368 X 59SA234WP22CL1 | 80 |  | as
RC:AS:008 | 207 | 00770 | 23882986 | 925258890000 | BWUEQT508X25 / 406.4 X 22.2SA234WP22CL1 | 8 |  | as
RC:AS:008 | 208 | 02690 | 23882986 | 925259380000 | BW UEQT 323.9X36 219.1X25 SA234WPC | 8 |  | cs-wpc
RC:AS:008 | 209 | 02640 | 23882986 | 925259390000 | BW UEQT 323.9 X 36 / 273 X 30 SA234WPC | 4 |  | cs-wpc
RC:AS:008 | 210 | 02470 | 23882986 | 925259630000 | BW UEQT 368 X 48 / 219.1 X 30 SA234WPC | 120 |  | cs-wpc
RC:AS:008 | 211 | 00030 | 23882981 | 925259930000 | UET60.3X11.07/33.4X6.35SA234WP22CL1 | 10 |  | as
RC:AS:008 | 212 | 00520 | 23882986 | 925270130000 | C.RED 273 X 45/168.3 X 27.5SA234WP22CL1 | 2 |  | as
RC:AS:008 | 213 | 00180 | 23882986 | 925270650000 | RED 73X14.02/48.3X10.15SA234WP22CL1 | 2 |  | as
RC:AS:008 | 214 | 00500 | 23882981 | 925270700000 | BW CON RED 368X48 219.1X30 SA234WPC | 20 |  | cs-wpc
RC:AS:008 | 215 | 00250 | 23882981 | 925271470000 | BW CON RED 114.3X20/88.9X15.24 SA234WPC | 118 |  | cs-wpc
RC:AS:008 | 216 | 00170 | 23882986 | 925271480000 | RED 168.3X27.5/114.3X20SA234WPC | 30 |  | cs-wpc
RC:AS:008 | 217 | 00650 | 23882986 | 925271510000 | C.RE 323.9X6.35/219.1X6.35SA234WP22CL1 | 20 |  | as
RC:AS:008 | 218 | 00600 | 23882986 | 925271520000 | C.RED 355.6X7.92/273X6.35SA234WP22CL1 | 15 |  | as
RC:AS:008 | 219 | 00190 | 23882986 | 925271530000 | RED323.9X 10.31/219.1X 8.18SA234WPC | 15 |  | cs-wpc
RC:AS:008 | 220 | 01830 | 23882986 | 925273010000 | BWCONRED114.3X17.12/73X14.02 SA234WPC | 16 |  | cs-wpc
RC:AS:008 | 221 | 01660 | 23882986 | 925273100000 | BWCONRED168.3X21.95/73X14.02 SA234WPC | 20 |  | cs-wpc
RC:AS:008 | 222 | 01840 | 23882986 | 925273180000 | BWCONRED114.3X17.12/88.9X15.24 SA234WPC | 84 |  | cs-wpc
RC:AS:008 | 223 | 00940 | 23882981 | 925273190000 | BW CON RED 88.9X15.24/73X14.02 SA234WPC | 20 |  | cs-wpc
RC:AS:008 | 224 | 01580 | 23882986 | 925273220000 | BWCONRED219.1X28/168.3X21.95 SA234WPC | 30 |  | cs-wpc
RC:AS:008 | 225 | 00240 | 23882981 | 925273240000 | BW CON RED 114.3X13.49/73X9.53 SA234WPC | 14 |  | cs-wpc
RC:AS:008 | 226 | 02010 | 23882986 | 925273250000 | BWCONRED114.3X13.49/60.3X8.74 SA234WPC | 4 |  | cs-wpc
RC:AS:008 | 227 | 00930 | 23882986 | 925273260000 | BWCONRED88.9X15.24/60.3X11.07 SA234WPC | 62 |  | cs-wpc
RC:AS:008 | 228 | 01350 | 23882986 | 925273280000 | BWCONRED355.6X50.0/323.9X40.0 SA234WPC | 16 |  | cs-wpc
RC:AS:008 | 229 | 01570 | 23882986 | 925273300000 | BWCONRED219.1X28/114.3X17.12 SA234WPC | 40 |  | cs-wpc
RC:AS:008 | 230 | 01820 | 23882986 | 925273320000 | BWCONRED114.3X13.49/88.9X11.13 SA234WPC | 15 |  | cs-wpc
RC:AS:008 | 231 | 00530 | 23882981 | 925273410000 | BW CON RED 406.4X53 368X48 SA234WPC | 160 |  | cs-wpc
RC:AS:008 | 232 | 00920 | 23882986 | 925273590000 | BWCONRED88.9X15.24/48.3X7.14 SA234WPC | 20 |  | cs-wpc
RC:AS:008 | 233 | 01490 | 23882986 | 925273600000 | BWCONRED323.9X40/168.3X21.95 SA234WPC | 4 |  | cs-wpc
RC:AS:008 | 234 | 00880 | 23882981 | 925273610000 | BW CON RED 73X9.53 48.3X7.14 SA234WPC | 2 |  | cs-wpc
RC:AS:008 | 235 | 01030 | 23882986 | 925273630000 | BWCONRED609.6X14.27/457.2X14.27 SA234WPC | 8 |  | cs-wpc
RC:AS:008 | 236 | 00260 | 23882981 | 925273640000 | BW CON RED 168.3X21.95/73X9.53 SA234WPC | 5 |  | cs-wpc
RC:AS:008 | 237 | 00460 | 23882981 | 925273660000 | BW CON RED 355.6X41.5/323.9X36 SA234WPC | 16 |  | cs-wpc
RC:AS:008 | 238 | 00510 | 23882981 | 925273690000 | BW CON RED 368X48 219.1X32 SA234WPC | 40 |  | cs-wpc
RC:AS:008 | 239 | 01110 | 23882986 | 925273710000 | BWCONRED88.9X11.13/48.3X11.13 SA234WPC | 20 |  | cs-wpc
RC:AS:008 | 240 | 00280 | 23882981 | 925273810000 | BW CON RED 219.1X36/168.3X27.5 SA234WPC | 5 |  | cs-wpc
RC:AS:008 | 241 | 01140 | 23882986 | 925273850000 | BWCONRED457.2X14.27/406.4X14.27 SA234WPC | 8 |  | cs-wpc
RC:AS:008 | 242 | 01480 | 23882986 | 925273880000 | BWCONRED323.9X10.31/273X9.27 SA234WPC | 10 |  | cs-wpc
RC:AS:008 | 243 | 00490 | 23882981 | 925273900000 | BW CON RED 368 X 48 / 273 X 36 SA234WPC | 160 |  | cs-wpc
RC:AS:008 | 244 | 01130 | 23882986 | 925273920000 | BWCONRED457.2X12.7/406.4X14.6 SA234WPC | 80 |  | cs-wpc
RC:AS:008 | 245 | 00350 | 23882981 | 925273990000 | BW CON RED 273X9.27/114.3X6.02 SA234WPC | 10 |  | cs-wpc
RC:AS:008 | 246 | 00630 | 23882986 | 925274180000 | C. RED 168.3X7.11/88.9X5.49SA234WP22CL1 | 20 |  | as
RC:AS:008 | 247 | 00500 | 23882986 | 925274290000 | C.RED168.3X27.5/88.9X15.24SA234WP22CL1 | 2 |  | as
RC:AS:008 | 248 | 00510 | 23882986 | 925274520000 | C.RED 219.1X36/168.3X27.5SA234WP22CL1 | 4 |  | as
RC:AS:008 | 249 | 01040 | 23882986 | 925274570000 | BWCONRED609.6X20/508X20SA234WP22CL1 | 4 |  | as
RC:AS:008 | 250 | 00310 | 23882986 | 925274690000 | C.RED219.1X8.18/114.3X6.02SA234WP22CL1 | 10 |  | as
RC:AS:008 | 251 | 00670 | 23882986 | 925275350000 | C.RED 114.3X20/76.1X9.53SA234WP22CL1 | 10 |  | as
RC:AS:008 | 252 | 03430 | 23882981 | 925275410000 | BW RED 88.9X15.24/73X14.02SA234WPC | 60 |  | cs-wpc
RC:AS:008 | 253 | 00270 | 23882981 | 925275420000 | BW CON RED 168.3X27.5/114.3X20 SA234WPC | 40 |  | cs-wpc
RC:AS:008 | 254 | 00660 | 23882986 | 925275460000 | C.RED 273X6.35/219.1X6.35SA234WP22CL1 | 26 |  | as
RC:AS:008 | 255 | 00540 | 23882986 | 925275470000 | C.RED 273X9.27/114.3X6.02SA234WP22CL1 | 7 |  | as
RC:AS:008 | 256 | 00640 | 23882986 | 925275640000 | C. RED 457.2X20/406.4X20SA234WP22CL1 | 8 |  | as
RC:AS:008 | 257 | 00610 | 23882986 | 925275650000 | C. RE 323.9X9.53/219.1X8.18SA234WP22CL1 | 20 |  | as
RC:AS:008 | 258 | 01560 | 23882986 | 925275660000 | BWCONRED219.1X25/168.3X21.95 SA234WPC | 5 |  | cs-wpc
RC:AS:008 | 259 | 00400 | 23882981 | 925275670000 | BW CON RED 323.9X36 219.1X25 SA234WPC | 4 |  | cs-wpc
RC:AS:008 | 260 | 00410 | 23882981 | 925275690000 | BW CON RED 323.9X36 273X30 SA234WPC | 16 |  | cs-wpc
RC:AS:008 | 261 | 00410 | 23882986 | 925276630000 | C.RED 406.4 X 25 / 273 X 25SA234WP22CL1 | 8 |  | as
RC:AS:008 | 262 | 00430 | 23882986 | 925277120000 | C.RED 609.6X30/457.2X30SA234WP22CL1 | 8 |  | as
RC:AS:008 | 263 | 00560 | 23882986 | 925277270000 | C.RED 323.9X55/168.3X27.5SA234WP22CL1 | 2 |  | as
RC:AS:008 | 264 | 00430 | 23882981 | 925279120000 | BW CON RED 323.9X56/273X45 SA234WP22 | 160 |  | as
RC:AS:008 | 265 | 01330 | 23882986 | 925279170000 | BWCONRED323.9X9.53/219.1X6.35 SA234WP22 | 20 |  | as
RC:AS:008 | 266 | 00690 | 23882986 | 925279180000 | C.RED 168.3X7.11/114.3X6.02SA234WP22CL1 | 15 |  | as
RC:AS:008 | 267 | 00570 | 23882986 | 925279190000 | C.RED 323.9X9.53/168.3X7.11SA234WP22CL1 | 5 |  | as
RC:AS:008 | 268 | 00360 | 23882986 | 925279380000 | CR.457.2X22.2/406.4X22.2L381SA234WP22CL1 | 8 |  | as
RC:AS:008 | 269 | 00420 | 23882986 | 925279400000 | C.RED 457.2 X 32/406.4 X 32SA234WP22CL1 | 8 |  | as
RC:AS:008 | 270 | 00660 | 23882981 | 925279590000 | BW CON RED 508X15.08/323.9X10.31SA234WPC | 5 |  | cs-wpc