## Annexure C
Enquiry No 4202600001 dt 02.01.2026 Procurement of CS, AS & SS Pipes for APL Raipur project Annexure C- Detailed Piping System BOM
Schedule No | Project | Item Description | IBR / Non IBR | PGMA | Item Description | Specification | UOM | Quantity | Weight (kg)
1 | APL Raipur 2x800 MW (Unit 1) | CS, AS & SS Pipes | Non IBR | 82930 | OD PIPE DIA 114.30 X 13.49 - SA335P22- No EP | SA335P22 | M | 6 | 201.24
1 | APL Raipur 2x800 MW (Unit 1) | CS, AS & SS Pipes | Non IBR | 82930 | PIPE OD 168.30 x 7.11 x 6000 - SA335P22- No EP | SA335P22 | M | 6 | 169.56
1 | APL Raipur 2x800 MW (Unit 1) | CS, AS & SS Pipes | Non IBR | 82930 | PIPE DIA 21.3 X 7.47SA106GRC- No EP | SA106GRC | M | 10 | 25.5
1 | APL Raipur 2x800 MW (Unit 1) | CS, AS & SS Pipes | Non IBR | 82930 | OD PIPE DIA 88.90 X 15.24 - SA106GRC- No EP | SA106GRC | M | 10 | 276.8
1 | APL Raipur 2x800 MW (Unit 1) | CS, AS & SS Pipes | Non IBR | 82930 | PIPE DIA 114.3 X 13.49 SA106GRC- No EP | SA106GRC | M | 10 | 335.4
1 | APL Raipur 2x800 MW (Unit 1) | CS, AS & SS Pipes | Non IBR | 82930 | PIPE OD 168.30 x 14.27 x 6000 - SA106GRC- No EP | SA106GRC | M | 25 | 1355
1 | APL Raipur 2x800 MW (Unit 1) | CS, AS & SS Pipes | Non IBR | 82930 | PIPE D219.10 X 25.0 SA106GRC- No EP | SA106GRC | M | 20 | 2400
1 | APL Raipur 2x800 MW (Unit 1) | CS, AS & SS Pipes | Non IBR | 82930 | PIPE OD 273 X 12.7 X 6000 - SA106GRC- No EP | SA106GRC | M | 20 | 1630.4
1 | APL Raipur 2x800 MW (Unit 1) | CS, AS & SS Pipes | Non IBR | 82930 | PIPE 323.90 X 14.27 - SA106GRC- No EP | SA106GRC | M | 10 | 1089.5
1 | APL Raipur 2x800 MW (Unit 1) | CS, AS & SS Pipes | Non IBR | 82930 | PIPE OD 355.6 X 15.09 X 6000 - SA106GRC- No EP | SA106GRC | M | 6 | 760.26
1 | APL Raipur 2x800 MW (Unit 1) | CS, AS & SS Pipes | Non IBR | 82930 | OD PIPE DIA 406.40 X 12.70 - SA106GRC- No EP | SA106GRC | M | 6 | 738
1 | APL Raipur 2x800 MW (Unit 1) | CS, AS & SS Pipes | Non IBR | 82930 | PIPE OD-457X9.53X6000-SA106GRC- No EP | SA106GRC | M | 6 | 630.96
1 | APL Raipur 2x800 MW (Unit 1) | CS, AS & SS Pipes | Non IBR | 82930 | PIPE DIA 508.0 X 12.7 X 6000 SA106GRB- No EP | SA106GRB | M | 6 | 930.6
1 | APL Raipur 2x800 MW (Unit 1) | CS, AS & SS Pipes | Non IBR | 82930 | PIPE OD 21.3 x 7.47 - SA335P22- No EP | SA335P22 | M | 6 | 15.3
1 | APL Raipur 2x800 MW (Unit 1) | CS, AS & SS Pipes | Non IBR | 82930 | PIPE OD 33.4 X 9.09 - SA335P22- No EP | SA335P22 | M | 10 | 54.5
1 | APL Raipur 2x800 MW (Unit 1) | CS, AS & SS Pipes | Non IBR | 82930 | PIPE OD 60.3 x 8.74 SA106GRC- No EP | SA106GRC | M | 6 | 70.5
1 | APL Raipur 2x800 MW (Unit 1) | CS, AS & SS Pipes | Non IBR | 82930 | PIPE DIA 60.3 X 5.54 SA312TP304H- No EP | SA312TP304H | M | 6 | 44.88
1 | APL Raipur 2x800 MW (Unit 1) | CS, AS & SS Pipes | Non IBR | 82930 | ERW PIPE DIA 88.90 X 3.05 - SA312TP304H- No EP | SA312TP304H | M | 6 | 38.76
1 | APL Raipur 2x800 MW (Unit 1) | CS, AS & SS Pipes | Non IBR | 82928 | OD PIPE DIA 168.30 X 18.26 - SA106GRC- No EP | SA106GRC | M | 1 | 67.56
1 | APL Raipur 2x800 MW (Unit 1) | CS, AS & SS Pipes | Non IBR | 82928 | PIPE DIA 219.1 X 30.0 SA106GRC- No EP | SA106GRC | M | 2 | 279.8
1 | APL Raipur 2x800 MW (Unit 1) | CS, AS & SS Pipes | Non IBR | 82928 | PIPE DIA 323.9 X 36.0 SA106GRC- No EP | SA106GRC | M | 2 | 511.2
1 | APL Raipur 2x800 MW (Unit 1) | CS, AS & SS Pipes | Non IBR | 82928 | PIPE DIA 355.6 X 36 - SA106GRC- No EP | SA106GRC | M | 1 | 283.73
1 | APL Raipur 2x800 MW (Unit 1) | CS, AS & SS Pipes | Non IBR | 82928 | OD PIPE DIA 406.40 X 56.00 - SA106GRC- No EP | SA106GRC | M | 2 | 968
1 | APL Raipur 2x800 MW (Unit 1) | CS, AS & SS Pipes | Non IBR | 82928 | OD PIPE DIA 457.20 X 56.00 - SA106GRC- No EP | SA106GRC | M | 2 | 1108.08
1 | APL Raipur 2x800 MW (Unit 1) | CS, AS & SS Pipes | Non IBR | 82928 | PIPE DIA 508.0 X 64 X 6000 - SA106GRC- No EP | SA106GRC | M | 2 | 1401.4
1 | APL Raipur 2x800 MW (Unit 1) | CS, AS & SS Pipes | Non IBR | 82921 | PIPE OD 33.4 x6.35 - SA106GRB- No EP | SA106GRB | M | 6 | 25.44
1 | APL Raipur 2x800 MW (Unit 1) | CS, AS & SS Pipes | Non IBR | 82921 | PIPE OD60.3X5.54 L=6000 SA106GRB- No EP | SA106GRB | M | 20 | 149.62
1 | APL Raipur 2x800 MW (Unit 1) | CS, AS & SS Pipes | Non IBR | 82921 | PIPE DIA 88.9 X 5.49 SA106GRB- No EP | SA106GRB | M | 6 | 67.74
1 | APL Raipur 2x800 MW (Unit 1) | CS, AS & SS Pipes | Non IBR | 82921 | PIPE DIA 114.3 X 6.02 SA106GRB- No EP | SA106GRB | M | 6 | 96.42
1 | APL Raipur 2x800 MW (Unit 1) | CS, AS & SS Pipes | Non IBR | 82921 | PIPE DIA 219.1 X 6.35 X 6500 - SA106GRB- No EP | SA106GRB | M | 6 | 199.86
1 | APL Raipur 2x800 MW (Unit 1) | CS, AS & SS Pipes | Non IBR | 82921 | PIPE DIA 273.0 X 9.27 SA106GRB- No EP | SA106GRB | M | 10 | 603.1
1 | APL Raipur 2x800 MW (Unit 1) | CS, AS & SS Pipes | Non IBR | 82921 | PIPE DIA 323.9 X 9.53 SA106GRB- No EP | SA106GRB | M | 6 | 443.28
1 | APL Raipur 2x800 MW (Unit 1) | CS, AS & SS Pipes | Non IBR | 82921 | PIPE DIA 457.2 X 9.53 SA106GRB- No EP | SA106GRB | M | 10 | 1053
1 | APL Raipur 2x800 MW (Unit 1) | CS, AS & SS Pipes | Non IBR | 82921 | PIPE DIA 60.3 X 5.54 SA335P22- No EP | SA335P22 | M | 10 | 74.8
1 | APL Raipur 2x800 MW (Unit 1) | CS, AS & SS Pipes | Non IBR | 83468 | PIPENB150X5.4BLHEAVYPLAINEND IS1239 BL-EP Sty-D/157.5 at Shop | IS1239-BLACK | M | 25 | 530
| APL Raipur 2x800 MW (Unit 1) Total | [7 empty] | 18630.19
1 | APL Raipur 2x800 MW (Unit 2) | CS, AS & SS Pipes | Non IBR | 82930 | OD PIPE DIA 114.30 X 13.49 - SA335P22- No EP | SA335P22 | M | 6 | 201.24
1 | APL Raipur 2x800 MW (Unit 2) | CS, AS & SS Pipes | Non IBR | 82930 | PIPE OD 168.30 x 7.11 x 6000 - SA335P22- No EP | SA335P22 | M | 6 | 169.56
1 | APL Raipur 2x800 MW (Unit 2) | CS, AS & SS Pipes | Non IBR | 82930 | PIPE DIA 21.3 X 7.47SA106GRC- No EP | SA106GRC | M | 10 | 25.5
1 | APL Raipur 2x800 MW (Unit 2) | CS, AS & SS Pipes | Non IBR | 82930 | OD PIPE DIA 88.90 X 15.24 - SA106GRC- No EP | SA106GRC | M | 10 | 276.8
1 | APL Raipur 2x800 MW (Unit 2) | CS, AS & SS Pipes | Non IBR | 82930 | PIPE DIA 114.3 X 13.49 SA106GRC- No EP | SA106GRC | M | 10 | 335.4
1 | APL Raipur 2x800 MW (Unit 2) | CS, AS & SS Pipes | Non IBR | 82930 | PIPE OD 168.30 x 14.27 x 6000 - SA106GRC- No EP | SA106GRC | M | 25 | 1355
1 | APL Raipur 2x800 MW (Unit 2) | CS, AS & SS Pipes | Non IBR | 82930 | PIPE D219.10 X 25.0 SA106GRC- No EP | SA106GRC | M | 20 | 2400
1 | APL Raipur 2x800 MW (Unit 2) | CS, AS & SS Pipes | Non IBR | 82930 | PIPE OD 273 X 12.7 X 6000 - SA106GRC- No EP | SA106GRC | M | 20 | 1630.4
1 | APL Raipur 2x800 MW (Unit 2) | CS, AS & SS Pipes | Non IBR | 82930 | PIPE 323.90 X 14.27 - SA106GRC- No EP | SA106GRC | M | 10 | 1089.5
1 | APL Raipur 2x800 MW (Unit 2) | CS, AS & SS Pipes | Non IBR | 82930 | PIPE OD 355.6 X 15.09 X 6000 - SA106GRC- No EP | SA106GRC | M | 6 | 760.26
1 | APL Raipur 2x800 MW (Unit 2) | CS, AS & SS Pipes | Non IBR | 82930 | OD PIPE DIA 406.40 X 12.70 - SA106GRC- No EP | SA106GRC | M | 6 | 738
1 | APL Raipur 2x800 MW (Unit 2) | CS, AS & SS Pipes | Non IBR | 82930 | PIPE OD-457X9.53X6000-SA106GRC- No EP | SA106GRC | M | 6 | 630.96
1 | APL Raipur 2x800 MW (Unit 2) | CS, AS & SS Pipes | Non IBR | 82930 | PIPE DIA 508.0 X 12.7 X 6000 SA106GRB- No EP | SA106GRB | M | 6 | 930.6
1 | APL Raipur 2x800 MW (Unit 2) | CS, AS & SS Pipes | Non IBR | 82930 | PIPE OD 21.3 x 7.47 - SA335P22- No EP | SA335P22 | M | 6 | 15.3
1 | APL Raipur 2x800 MW (Unit 2) | CS, AS & SS Pipes | Non IBR | 82930 | PIPE OD 33.4 X 9.09 - SA335P22- No EP | SA335P22 | M | 10 | 54.5
1 | APL Raipur 2x800 MW (Unit 2) | CS, AS & SS Pipes | Non IBR | 82930 | PIPE OD 60.3 x 8.74 SA106GRC- No EP | SA106GRC | M | 6 | 70.5
1 | APL Raipur 2x800 MW (Unit 2) | CS, AS & SS Pipes | Non IBR | 82930 | PIPE DIA 60.3 X 5.54 SA312TP304H- No EP | SA312TP304H | M | 6 | 44.88
1 | APL Raipur 2x800 MW (Unit 2) | CS, AS & SS Pipes | Non IBR | 82930 | ERW PIPE DIA 88.90 X 3.05 - SA312TP304H- No EP | SA312TP304H | M | 6 | 38.76
1 | APL Raipur 2x800 MW (Unit 2) | CS, AS & SS Pipes | Non IBR | 82928 | OD PIPE DIA 168.30 X 18.26 - SA106GRC- No EP | SA106GRC | M | 1 | 67.56
1 | APL Raipur 2x800 MW (Unit 2) | CS, AS & SS Pipes | Non IBR | 82928 | PIPE DIA 219.1 X 30.0 SA106GRC- No EP | SA106GRC | M | 2 | 279.8
1 | APL Raipur 2x800 MW (Unit 2) | CS, AS & SS Pipes | Non IBR | 82928 | PIPE DIA 323.9 X 36.0 SA106GRC- No EP | SA106GRC | M | 2 | 511.2
1 | APL Raipur 2x800 MW (Unit 2) | CS, AS & SS Pipes | Non IBR | 82928 | PIPE DIA 355.6 X 36 - SA106GRC- No EP | SA106GRC | M | 1 | 283.73
1 | APL Raipur 2x800 MW (Unit 2) | CS, AS & SS Pipes | Non IBR | 82928 | OD PIPE DIA 406.40 X 56.00 - SA106GRC- No EP | SA106GRC | M | 2 | 968
1 | APL Raipur 2x800 MW (Unit 2) | CS, AS & SS Pipes | Non IBR | 82928 | OD PIPE DIA 457.20 X 56.00 - SA106GRC- No EP | SA106GRC | M | 2 | 1108.08
1 | APL Raipur 2x800 MW (Unit 2) | CS, AS & SS Pipes | Non IBR | 82928 | PIPE DIA 508.0 X 64 X 6000 - SA106GRC- No EP | SA106GRC | M | 2 | 1401.4
1 | APL Raipur 2x800 MW (Unit 2) | CS, AS & SS Pipes | Non IBR | 82921 | PIPE OD 33.4 x6.35 - SA106GRB- No EP | SA106GRB | M | 6 | 25.44
1 | APL Raipur 2x800 MW (Unit 2) | CS, AS & SS Pipes | Non IBR | 82921 | PIPE OD60.3X5.54 L=6000 SA106GRB- No EP | SA106GRB | M | 20 | 149.62
1 | APL Raipur 2x800 MW (Unit 2) | CS, AS & SS Pipes | Non IBR | 82921 | PIPE DIA 88.9 X 5.49 SA106GRB- No EP | SA106GRB | M | 6 | 67.74
1 | APL Raipur 2x800 MW (Unit 2) | CS, AS & SS Pipes | Non IBR | 82921 | PIPE DIA 114.3 X 6.02 SA106GRB- No EP | SA106GRB | M | 6 | 96.42
1 | APL Raipur 2x800 MW (Unit 2) | CS, AS & SS Pipes | Non IBR | 82921 | PIPE DIA 219.1 X 6.35 X 6500 - SA106GRB- No EP | SA106GRB | M | 6 | 199.86
1 | APL Raipur 2x800 MW (Unit 2) | CS, AS & SS Pipes | Non IBR | 82921 | PIPE DIA 273.0 X 9.27 SA106GRB- No EP | SA106GRB | M | 10 | 603.1
1 | APL Raipur 2x800 MW (Unit 2) | CS, AS & SS Pipes | Non IBR | 82921 | PIPE DIA 323.9 X 9.53 SA106GRB- No EP | SA106GRB | M | 6 | 443.28
1 | APL Raipur 2x800 MW (Unit 2) | CS, AS & SS Pipes | Non IBR | 82921 | PIPE DIA 457.2 X 9.53 SA106GRB- No EP | SA106GRB | M | 10 | 1053
1 | APL Raipur 2x800 MW (Unit 2) | CS, AS & SS Pipes | Non IBR | 82921 | PIPE DIA 60.3 X 5.54 SA335P22- No EP | SA335P22 | M | 10 | 74.8
1 | APL Raipur 2x800 MW (Unit 2) | CS, AS & SS Pipes | Non IBR | 83468 | PIPENB150X5.4BLHEAVYPLAINEND IS1239 BL-EP Sty-D/157.5 at Shop | IS1239-BLACK | M | 25 | 530
| APL Raipur 2x800 MW (Unit 2) Total | [7 empty] | 18630.19
| Grand Total | [7 empty] | 37260.38