## Sheet1
Enq- 4101700052 dt 10.11.2017 - Procurement of BW Fittings (CS, AS & SS) Item List
Enq Sl No | Material Code | Description | Net Qty (nos) | Specification | Construction | Fittings D1 value | Applicable drawing (if any)
1 | 925030110000 | BW CAP OD168.3X10.97 SA234WP22CL1 | 1 | SA234WP22CL1 | SEAMLESS | 147.4
2 | 925030120000 | BW CAP OD273X9.27 SA234WP22CL1 | 1 | SA234WP22CL1 | SEAMLESS | 254.5
3 | 925248940000 | BW LR 90DEG ELL OD141.3X6.55 SA234WP22 | 21 | SA234WP22 | SEAMLESS | D 128.2
4 | 925244530000 | BW LR 90DEG ELL 323.9X6.35 SA234WP11CL1 | 11 | SA234WP11 | SEAMLESS | D311.2
5 | 925041310000 | BW LR 90DEG ELL OD558.8X32 SA234WP22CL1 | 6 | SA234WP22CL1 | SEAMLESS | P499.6
6 | 925249390000 | BW LR 90DEG ELL OD711.2X40 SA234WP22CL1 | 4 | SA234WP22CL1 | SEAMLESS | P 635 | 4-80-999-93086 / 00
7 | 925249400000 | BW LR 30DEG ELL OD711.2X40 SA234WP22CL1 | 4 | SA234WP22CL1 | SEAMLESS | P 635 | 4-80-999-93174 / 00
8 | 921170590000 | BW RED 406.4X21.44/323.9X20 SA234WP22 | 1 | SA234WP22CL1 | SEAMLESS | P368 /P288.3
9 | 921170610000 | BW RED 323.9X20/219.1X12.7 SA234WP22 | 1 | SA234WP22CL1 | SEAMLESS | P288.3/D194
10 | 921170620000 | BW RED 355.6X19/323.9X20 SA234WP22 | 1 | SA234WP22CL1 | SEAMLESS | P321.5/P288.3
11 | 925274420000 | BW RED 114.3X8.56/88.9X7.62 SA234WP22CL1 | 1 | SA234WP22 | SEAMLESS | D 97.2./D73.7
12 | 921172170000 | CON.RED 168.3X14.27/114.3X8.56/SA234WP11 | 3 | SA234WP11 | SEAMLESS | P-141.7/D-97.2
13 | 921172220000 | CONRED 168.3X14.27/114.3X13.49/SA234WP11 | 10 | SA234WP11 | SEAMLESS | P-141.7/D-89.5
14 | 921172230000 | CON.RED 168.3X14.27/114.3X8.56/SA234WP11 | 2 | SA234WP11 | SEAMLESS | P-141.7/D-97.2
15 | 921172180000 | CON.RED 219.1X12.7/114.3X8.56/SA234WP11 | 5 | SA234WP11 | SEAMLESS | D-206.4/97.2
16 | 921176120000 | BW RED219.1X12.7/168.3X10.97SA234WP22CL1 | 1 | SA234WP22CL1 | SEAMLESS | D 194.1/ D 147.4
17 | 925177020000 | BW RED 219.1X40/168.3X34 SA234WP22CL1 | 1 | SA234WP22CL1 | SEAMLESS | P143.6 / P 107.1
18 | 921172160000 | BWCONC.RED 273X6.35/168.3X7.11/SA234WP11 | 5 | SA234WP11 | SEAMLESS | D-260.3/155.6
19 | 921172200000 | CON.RED 273X12.7/168.3X10.97/SA234WP11 | 6 | SA234WP11 | SEAMLESS | D-248/147.4
20 | 921172190000 | CONC.RED 323.9X9.53/168.3X7.11/SA234WP11 | 6 | SA234WP11 | SEAMLESS | D-304.8/155.6
21 | 921172210000 | CON.RED 323.9X12.7/168.3X10.97/SA234WP11 | 6 | SA234WP11 | SEAMLESS | D-298.9/147.4
22 | 925177030000 | BW RED 355.6X62/168.3X34 SA234WP22CL1 | 1 | SA234WP22CL1 | SEAMLESS | P234/P105
23 | 921174440000 | BW RED 457.2X25/406.4X22.2 SA234WP22CL1 | 2 | SA234WP22CL1 | SEAMLESS | P412.4/P370.4
24 | 925277120000 | C.RED 609.6X30/457.2X30SA234WP22CL1 | 2 | SA234WP22CL1 | SEAMLESS | P572.6/P400
25 | 925179960000 | BW RED 629X35/559X30 SA234WP22CL1 | 2 | SA234WP22CL1 | SEAMLESS | P569/P506.8
26 | 925059290000 | UEQT 219.1X12.7/168.3X10.97 SA234WP22CL1 | 1 | SA234WP22CL1 | SEAMLESS | D 194.1/ D 147.4
27 | 925050950000 | BW EQT OD323.9X20 SA234WP22CL1 | 1 | SA234WP22CL1 | SEAMLESS | 288.3
28 | 925055020000 | BW UEQT 660X40/323.9X20 SA234WP22CL1 | 4 | SA234WP22CL1 | SEAMLESS | P-D1=586.7/284
29 | 925257950000 | BW UEQT 711.2X25/457.2X22.2 SA234WP22CL1 | 1 | SA234WP22CL1 | SEAMLESS | P665.1/P417.2
30 | 925195690000 | BW CAP OD508X64 SA234WPC | 1 | SA234WPC | SEAMLESS | P392
31 | 925041850000 | BW 45DEG LR ELL OD168.3X21.95,SA234WPC | 4 | SA234WPC | SEAMLESS | 128.2
32 | 925242500000 | BW LR 90DEG ELL OD88.9X11.13 SA234WPB | 10 | SA234WPB | SEAMLESS | D69.2
33 | 925248490000 | BW LR 45DEG ELL 88.9X11.13 SA234WPB | 1 | SA234WPB | SEAMLESS | D69.2
34 | 925042320000 | BW LR 45DEG ELL OD114.3X13.49 SA234WPB | 2 | SA234WPB | SEAMLESS | D89.6
35 | 921044600000 | ELBOW 90 DEG OD 219.1 x8.18 SA234WPB | 2 | SA234WPB | SEAMLESS | D 202.7
36 | 925243210000 | BW LR 90DEG ELL OD219.1X12.7 SA234WPC | 2 | SA234WPC | SEAMLESS | D194.1
37 | 925041860000 | BW LR 90DEG ELBOW OD323.9X62 SA234WPC | 18 | SA234WPC | SEAMLESS | P-206
38 | 925041110000 | BW LR 90DEG ELL OD457X9.53 SA234WPC | 15 | SA234WPC | SEAMLESS | 437.9
39 | 925048240000 | BW LR 30DEG ELL OD457X62 SA234WPC | 2 | SA234WPC | SEAMLESS | P/334.6
40 | 925048270000 | BW LR 90DEG ELL OD457X62 SA234WPC | 18 | SA234WPC | SEAMLESS | P/334.6
41 | 925040190000 | BW LR 90DEG ELL OD457.2X20 SA234WPB | 12 | SA234WPB | SEAMLESS | P421
42 | 925041840000 | BW LR 90DEG ELBOW OD508X20-SA234WPC | 6 | SA234WPC | SEAMLESS | 471.5
43 | 925249290000 | BW LR 45DEG ELL OD508X64 SA234WPC | 2 | SA234WPC | SEAMLESS | 392
44 | 925041070000 | BW LR 30DEG ELL OD508X65 SA234WPC | 1 | SA234WPC | SEAMLESS | STY P-392
45 | 925245960000 | BW LR 90DEG ELL OD711.2X21.5 SA234WPC | 3 | SA234WPC | SEAMLESS | P670
46 | 925048460000 | BW LR 90DEG ELL OD762X12.7 SA234WPB | 27 | SA234WPB | SEAMLESS | D/736.6
47 | 925048470000 | BW LR 45DEG ELL OD762X12.7 SA234WPB | 18 | SA234WPB | SEAMLESS | D/736.6
48 | 925049000000 | BW LR 90DEG ELL OD762X20 SA234WPC | 12 | SA234WPC | SEAMLESS | P/ D1/ 726
49 | 925048670000 | BW SR 90DEG ELL OD813X10 SA234WPB(W) | 1 | SA234WPB | WELDED CS | D 793
50 | 921170560000 | BW RED 273X15.09/219.1X12.7 SA234WPB | 1 | SA234WPB | SEAMLESS | P-246/D-194
51 | 921170570000 | BW RED 219.1X12.7/114.3X8.56 SA234WPB | 1 | SA234WPB | SEAMLESS | D-194/D-98
52 | 925277890M14 | BW RED 114.3X8.56/73X7.01 SA234WPB | 1 | SA234WPB | SEAMLESS | D D1=97.2/STY-D D1=59
53 | 921174360000 | BW RED 168.3X14.27/114.3X13.49 SA234WPC | 2 | SA234WPC | SEAMLESS | P1-141.7
54 | 925273420000 | BWCONRED219.1X12.7/168.3X10.97 SA234WPC | 6 | SA234WPC | SEAMLESS | D-194.1/D-147.4
55 | 925273520000 | BW RED 355.6X12.7/219.1X8.18 SA234WPB | 3 | SA234WPB | SEAMLESS | D 330.2/D 202.8
56 | 925177350000 | BW RED 406.4X12.7/355.6X11.91 SA234WPC | 4 | SA234WPC | SEAMLESS | D381.3/D 332
57 | 925179240000 | BW RED 406.4X12.7/273X9.27 SA234WPC | 2 | SA234WPC | SEAMLESS | D 381.3/D 254.5
58 | 925279020000 | BW RED 457X12.7/406.4X9.53 SA234WPB | 6 | SA234WPB | SEAMLESS | D432.1/D387.3
59 | 925277520000 | BW RED 508X12.7/406.4X12.7 SA234WPB | 6 | SA234WPB | SEAMLESS | D482.8/D381.3
60 | 925277010000 | BW RED 559X16/508X16 SA234WPB | 2 | SA234WPB | SEAMLESS | P528.8/P478.3
61 | 921178120000 | BW RED 559X76.5/457.2X64 SA234WPC | 14 | SA234WPC | SEAMLESS | STY-P/421.2/329.2
62 | 925277040000 | BW RED 609.6X9.53/355.6X7.92 SA234WPB | 2 | SA234WPB | SEAMLESS | D-591.0/D-339.8
63 | 921177870000 | BW RED 610X12.7/508X12.7 SA234WPB | 2 | SA234WPB | SEAMLESS | D-D1-584.6/D1-482.8
64 | 921174940000 | BW RED 711X20/610X14.27 SA234WPC | 1 | SA234WPC | SEAMLESS | P 673.445 / P 582.3
65 | 925273930000 | BW RED 813X22/508X14.02 SA234WPC | 1 | SA234WPC | SEAMLESS | P771.5/D481
66 | 921177650000 | BW RED 864X32/457.2X12.7 SA234WPC | 4 | SA234WPC | SEAMLESS | P - D1=800 / D - D1 = 432.1
67 | 921170260000 | BW RED 1016X10/914X10 SA234WPB(W) | 2 | SA234WPB | WELDED CS | D-D1=996.0/D-D1=894.0
68 | 925053020000 | BW EQT OD88.9X11.13 SA234WPB | 1 | SA234WPB | SEAMLESS | D69.2
69 | 925057470000 | BW UEQT 168.3X7.11/114.3X6.02 SA234WPC | 1 | SA234WPC | SEAMLESS | D 155.6/ D 103.5
70 | 925054060000 | BW EQT OD219.1X8.18 SA234WPC | 1 | SA234WPC | SEAMLESS | D 202.7
71 | 925253470000 | BW EQT OD219.1X12.7 SA234WPC | 4 | SA234WPC | SEAMLESS | D194.1
72 | 925253480000 | BW UEQT 219.1X12.7/168.3X10.97 SA234WPC | 2 | SA234WPC | SEAMLESS | D-194.1/D-147.4
73 | 925054830000 | BW UEQT 508X9.53/406.4X9.53 SA234WPB | 1 | SA234WPB | SEAMLESS | D1=488.9 / D1=387.3
74 | 925257110000 | BW UEQT 508X12.7/457.2X12.7 SA234WPB | 1 | SA234WPB | SEAMLESS | D482.8/D432.1
75 | 925054100000 | BW EQT OD610X9.53 SA234WPB | 2 | SA234WPB | SEAMLESS | D590.9
76 | 925056080000 | BW UEQT 965X34/355.6X15.09 SA234WPC | 4 | SA234WPC | SEAMLESS | P-898.6/326.6
77 | 925248670000 | BW LR 90DEG ELL OD21.3X3.73 SA403WP304H | 15 | SA403WP304H | SEAMLESS | D14.5
78 | 925246140000 | BW LR 90DEG ELL OD33.4X3.38 SA403WP304H | 420 | SA403WP304H | SEAMLESS | D27.2
79 | 925246130000 | BW LR 90DEG ELL OD48.3X3.68 SA403WP304H | 139 | SA403WP304H | SEAMLESS | D 41.6
80 | 925246120000 | BW LR 90DEG ELL OD60.3X3.91 SA403WP304H | 147 | SA403WP304H | SEAMLESS | D 53.2
81 | 925249010000 | BW LR 90DEG ELL OD88.9X3.05 SA403WP304H | 178 | SA403WP304H | SEAMLESS | D/82.8
82 | 925246920000 | BW LR 90DEG ELL OD88.9X5.49 SA403WP316 | 26 | SA403WP316 | SEAMLESS | D79
83 | 925244660000 | BW LR 90DEG ELL OD114.3X3.05 SA403WP304H | 213 | SA403WP304H | SEAMLESS | D108.2
84 | 925246260000 | BW LR 45DEG ELL OD114.3X3.05 SA403WP304H | 3 | SA403WP304H | SEAMLESS | D 108.5
85 | 925244850000 | BW LR 90DEG ELL OD168.3X3.4 SA403WP304H | 141 | SA403WP304H | SEAMLESS | D161.5
86 | 925247510000 | BW LR 45DEG ELL OD168.3X3.4 SA403WP304H | 11 | SA403WP304H | SEAMLESS | D 161.5
87 | 925246180000 | BW LR 90DEG ELL OD219.1X6.35 SA403WP304H | 26 | SA403WP304H | SEAMLESS | D206.4
88 | 925246220000 | BW LR 90DEG ELL OD273X4.19 SA403WP304H | 2 | SA403WP304H | SEAMLESS | D264.6
89 | 925246170000 | BW LR 90DEG ELL OD273X6.35 SA403WP304H | 6 | SA403WP316 | SEAMLESS | D260.3
90 | 921170960000 | ECC RED 219.1X3.76/168.3X3.4 SA312TP304H | 2 | SA312TP304H | SEAMLESS | 211.5/161.5
91 | 921171000000 | ECC RED 114.3X3.04/88.9X3.04 SA312TP304H | 4 | SA312TP304H | SEAMLESS | 108.2/83
92 | 925178000000 | BW RED 88.9X3.05/60.3X2.77 SA403WP304H | 1 | SA403WP304H | SEAMLESS | D 82.8 / D 54.8
93 | 921178370000 | BW RED 60.3X3.91/33.4X3.38 SA403WP304L | 5 | SA403WP304L | SEAMLESS | D/D1 -53.2/27.2
94 | 925276890100 | BW RED 88.9X3.05/73X3.05 SA403WP304H | 4 | SA403WP304H | SEAMLESS | D 82.8 /D 66.9
95 | 925178680000 | BW RED 114.3X3.05/60.3X2.77 SA403WP304H | 12 | SA403WP304H | SEAMLESS | D108.2/D54.8
96 | 925179700000 | BW RED 114.3X3.05/73X3.05 SA403WP304H | 2 | SA403WP304H | SEAMLESS | D-108.2/66.9
97 | 925276270000 | BW RED 114.3X3.05/88.9X3.05 SA403WP304H | 11 | SA403WP304H | SEAMLESS | D 108.2 /D 82.8
98 | 925178750000 | ECC RED 168.3X3.4/114.3X3.05 SA403WP304H | 7 | SA403WP304H | SEAMLESS | D1/161.5/108.2
99 | 925276960000 | BW RED 168.3X3.4/114.3X3.05 SA403WP304H | 11 | SA403WP304H | SEAMLESS | D161.5/D108.2
100 | 925279670000 | BW RED 219.1X3.76/168.3X3.4 SA234WP304H | 7 | SA403TP304H | SEAMLESS | P288.4/P118.6
101 | 925279620000 | BW RED 219.1X6.35/114.3X4 SA403WP304H | 6 | SA403WP304H | SEAMLESS | D 206.4 / D106.3
102 | 925276920000 | BW RED 273X6.35/168.3X7.11 SA403WP304H | 4 | SA403WP304H | SEAMLESS | D260.3/D155.6
103 | 925276870100 | BW RED 273.1X4.19/114.3X3.05 SA403WP304H | 2 | SA403WP304H | SEAMLESS | D 264.6/D 108.2
104 | 925276980000 | BW RED 273.1X4.19/219.1X3.76 SA403WP304H | 4 | SA403WP304H | SEAMLESS | D 264.6 / D 211.6
105 | 925279710500 | ECC RED 273.1X4.19/168.3X3.4 SA403WP304H | 2 | SA403WP304H | SEAMLESS | D 264.6/ D 161.5
106 | 925056150000 | BW UEQT 60.3X3.91/33.4X3.38 SA403WP304L | 14 | SA403WP304L | SEAMLESS | D/D1 - 53.2/27.2
107 | 925257170000 | BW EQT OD60.3X3.91 SA403WP304H | 48 | SA403WP304H | SEAMLESS | D 53.2
108 | 925254810000 | BW UEQT 60.3X5.54/33.4X4.55 SA403WP304H | 12 | SA403WP304H | SEAMLESS | D49/D25.2
109 | 921056340000 | BW UEQT 88.9X3.05/60.3X3.91 SA403WP316L | 20 | SA403WP316L | SEAMLESS | D-82.8/53.2
110 | 925057590000 | BW UEQT 88.9X3.05/60.3X2.77 SA403WP304H | 4 | SA403WP304H | SEAMLESS | D 83.3/D 55.3
111 | 925254440000 | BW UEQT 88.9X5.49/60.3X5.54 SA403WP304H | 12 | SA403WP304H | SEAMLESS | D79/D49
112 | 925257980000 | BW EQT OD88.9X5.49 SA403WP316 | 11 | SA403WP316 | SEAMLESS | D79
113 | 925254530100 | BW UEQT 114.3X3.05/88.9X3.05 SA403WP304H | 10 | SA403WP304H | SEAMLESS | D 108.2/ D 82.8
114 | 925256180000 | BW EQT OD114.3X3.05 SA403WP304H | 25 | SA403WP304H | SEAMLESS | D108.2
115 | 925259260000 | BW UEQT 114.3X3.05/60.3X3.91 SA403WP304H | 13 | SA403WP304H | SEAMLESS | D 108.5/ D 53.4
116 | 925256510000 | BW UEQT 168.3X3.4/114.3X3.05 SA403WP304H | 18 | SA403WP304H | SEAMLESS | D 161.5 / D 108.2
117 | 925256820000 | BW EQT OD168.3X3.4 SA403WP304H | 24 | SA403WP304H | SEAMLESS | D161.5
118 | 925257220100 | BW UEQT 168.3X3.4/88.9X3.05 SA403WP304H | 1 | SA403WP304H | SEAMLESS | D 161.5 / D82.8
119 | 925259550000 | BW UEQT 219.1X3.76/168.3X3.4 SA403WP304H | 1 | SA403WP304H | SEAMLESS | D 211.6/D 161.5
120 | 925259320000 | BW EQT OD219.1X6.35 SA403WP304H | 1 | SA403WP304H | SEAMLESS | D206.4
121 | 925259440500 | BW UEQT 219.1X6.35/114.3X3.05SA403WP304H | 6 | SA403WP304H | SEAMLESS | D 206.4/D108.2
122 | 925257240000 | BW UEQT 273.1X4.19/114.3X4 SA403WP304H | 2 | SA403WP304H | SEAMLESS | D264.6/D106.3
123 | 925257410000 | BW EQT OD273X4.19 SA403WP304H | 9 | SA403WP304H | SEAMLESS | D 264.6
124 | 925257360000 | BW UEQT 273X6.35/168.3X7.11 SA403WP304H | 4 | SA403WP304H | SEAMLESS | D260.3/D155.6
125 | 925257440000 | BW UEQT 273.1X4.19/219.1X3.76SA403WP304H | 2 | SA403WP304H | SEAMLESS | D 264.6 / D 211.6